## robot2server
Index | Data type | Topic name | unit | Description
1 | uint8 | ID | None | - 로봇 인덱스 기본값 : 1
2 | uint8 | Cur_state | None | - 플랫폼 주행 상태 메세지 대기모드 : 0 / 기본값 : 0 정지모드 : 1 이동모드 : 2 목적지 도착 : 3
3 | uint8 | Cur_node_index | None | - 플랫폼의 현재 위치와 가장 가까운 노드 인덱스 기본값 : 0
4 | uint8 | Dest_node_index | None | - 서버로부터 전달 받은 목적지 인덱스 기본값 : 0
5 | float64 | Cmd_dest_lat | None | - 목표 노드 좌표 latitude 기본값 : 0
6 | float64 | Cmd_dest_lon | None | - 목표 노드 좌표 longitude 기본값 : 0
7 | float64 | Cur_latitude | None | - 플랫폼의 현재 위치 위도 좌표 기본값 : 0
8 | float64 | Cur_longitude | None | - 플랫폼의 현재 위치 경도 좌표 기본값 : 0
9 | float32 | Cur_linear_velocity | m/s | - 플랫폼의 현재 속도 기본값 : 0
10 | float32 | Cur_angular_velocity | rad/s | - 플랫폼의 현재 각속도 기본값 : 0
11 | float32 | Dist_to_destination | m | - 플랫폼의 초기 위치에서 목적지까지의 거리 기본값 : 0
12 | float32 | Remaing_dist_destination | m | - 플랫폼의 현재 위치에서 목적지까지의 거리 기본값 : 0
13 | uint8 | alive_count | None

## server2robot
Index | Data type | Topic name | unit | Description
1 | uint8 | ID | None | - 로봇 인덱스 기본값 : 1
2 | uint8 | Cmd_drive_mode | None | - 플랫폼 주행 시작 명령 대기모드 : 0 / 기본값 : 0 정지모드 : 1 이동모드 : 2
3 | uint8 | Cmd_dest_index | None | - 플랫폼의 이동 목적지 노드 인덱스 기본값 : 0
4 | uint8 | Cmd_use_vel_control | None | - 로봇의 속도 상한값을 조정 사용 여부 기본값 : 0 서버 속도 사용 : 1
5 | float32 | Cmd_linear_velocity | m/s | - 플랫폼의 주행 속도 명령 기본값 : 0
6 | float32 | Cmd_angular_velocity | rad/s | - 플랫폼의 회전 각속도 명령 기본값 : 0
7 | uint8 | Alive | None | - 서버 Alive count : 0~255